## Sheet1
BOM Reference | Compulab P/N | Quantity | PartName:
P4 | 190D01400 | 1 | Conn., Socket, 2x7 , 100Mil, TH, RA
P5 | 190C00200 | 1 | Conn., Header, 1x 2, 100MIL, TH, JP2, 3mm tail, 6mm mating length
P3 | 182K01500S | 1 | Conn., SD Card socket, Push-Push, Reverse mount
P1 | 182E08003S | 1 | Conn., B2B, 2x40 cont., P:0.8mm, Plug, stack H:6mm, SMD
P6 | 180K01502 | 1 | Conn., RJ45, W/ 100B-T mag and Y/G leds. Low profile
RN2, RN3 | 163K04510S | 2 | Res., Array, 51R, 8P4R, 5%, 0805
R10, R11 | 161D10055S | 2 | Res., 10M, 5%, 0603
R4, R6 | 161C71521S | 2 | Res., 71.5K, 1%, 0402, 1/16W
R1 | 161C68111S | 1 | Res., 6.81K, 1%, 0402, 1/16W
R5 | 161C43221S | 1 | Res., 43.2K, 1%, 0402, 1/16W
R8, R9 | 161C22005S | 2 | Res., 220R, 5%, 0402, 1/16W
R7 | 161C10531S | 1 | Res., 105K, 1%, 0402, 1/16W
R12 | 161C10521S | 1 | Res., 10.5K, 1%, 0402, 1/16W
R3 | 161C10021S | 1 | Res., 10K, 1%, 0402, 1/16W
C51 | 151J10250S | 1 | Cap., 1nF, 2KV,SMD 1812, X7R, 10%, 7"REEL
C3, C4 | 151D22000S | 2 | Cap., 22pF, 50V, NPO, 5%, 0402
C157, C158, C159, C192 | 151B47510S | 4 | Cap., 4.7uF, 6.3V, X7R or X5R, 10-20%, 0603
C12 | 151B10780S | 1 | Cap., 100uF, 6.3V, X5R, 20%, 1210, H=2.5mm
C21, C22, C25, C28 | 151B10620S | 4 | Cap., 10uF, 6.3V, X5R/X7R, 20%, 0805
C6, C7, C10, C11, C13, C29 | 151B10400S | 6 | Cap., 100nF, 10V, X7R or X5R, 10%, 0402
L2 | 147D33100S | 1 | Ferrite Bead, 0603, Z=330 Ohm@100Mhz,200mA, 0.5 Ohm DCR
X1 | 141B25600I | 1 | XTAL., Industrial, 25.000MHZ, 50PPM, 7x5mm SMT, -40°C+85°C
U4, U5 | 132D42200S | 2 | Diode, TVS, Dual USB 2.0 ESD protection, Low cap (1pF)
U2 | 123V90000S | 1 | IC, Volt. Reg. Si9183DT-AD-T1, Adjustable, 150mA
U3 | 123V5R003S | 1 | IC, Volt. Reg. LDO, 250mA, Adjustable, REG102
U1 | 116B90010S | 1 | IC, Periph, DM9000A, Fast Ethernet controller, 16 bit